## Sheet1
变压器检测全流程操作与合规风险管控表 - 线缆检测异常行为识别
序号 | 识别类别 | 异常行为 | 识别方式 | 解决什么问题 | 对应电缆检测环节
1 | AI视觉直接识别类（8类，摄像机+边缘算法盒子） | 非授权人员进入检测区域 | 摄像机实时抓拍，与授权人员白名单自动比对，非授权人员进入即报警并联动录像（人脸识别算法） | 无关人员误入耐压/局放试验区易引发触电事故、干扰检测 | 交流耐压试验、局部放电试验
2 |  | 代检/人证不符 | 上机前人脸+电子工牌双重核验，人证不符自动拦截并留痕（人脸识别算法） | 无资质人员代替上岗导致检测结果无效、责任无法追溯 | 全部试验项目
3 |  | 试验人员缺位/监护缺失 | 试验开始前自动识别操作人与监护人是否到位，未到位禁止开工，全程统计在岗人数（人员检测+人脸识别到岗判定模型） | 高压试验无人监护出险无人处置，操作人或监护人未到位禁止开工 | 交流耐压试验、局部放电试验
4 |  | 未佩戴安全防护用品 | 摄像机实时检测护具穿戴情况，未戴护具即时报警（YOLO目标检测模型） | 削样、接线、升压环节不穿戴护具存在触电、割伤风险 | 试样制备、端头制备、全部带电试验
5 |  | 违规操作动作 | AI实时分析作业动作，端头处理不规范、削样/切片违规、违规升压等即时报警（人体姿态估计+动作识别模型） | 端头处理不当引发放电击穿，削样超差影响绝缘厚度测量结果 | 端头制备、试样制备、交流耐压试验
6 |  | 越界进入试验区 | 电子围栏越界即触发报警并联动试验电源断电（区域入侵检测模型+围栏联动控制） | 试验带电期间人员越界有触电危险，越界即报警并联动断电 | 交流耐压试验、局部放电试验
7 |  | 离岗/串岗/长时间滞留 | 持续跟踪人员位置与在岗状态，离岗、串岗、长时间滞留自动提醒（多目标跟踪算法） | 长时间试验（热延伸、老化）无人值守、试验过程失控 | 热延伸试验、老化试验、交流耐压试验
8 |  | 作业行为与标准流程不符 | 作业视频与标准流程逐步骤比对，动作偏差即时告警（动作识别+流程校验算法） | 操作偏离标准流程、作业质量参差，作业偏差即时告警 | 全部试验项目
9 | AI+物联感知融合识别类（5类） | 资质过期人员试图作业 | 人脸与资质库自动比对，资质过期人员权限自动冻结（人脸识别算法） | 资质过期仍上岗，检测结果不具备法律效力 | 全部试验项目
10 |  | 使用超期未检定仪器/工器具 | 仪器/工器具扫码核验检定有效期，超期自动锁定禁止使用（二维码/条码OCR识别模型） | “带病上岗”导致测量不准、结论失真 | 导体电阻测试仪、局放仪、耐压装置、烘箱、测厚仪
11 |  | 样品非授权离场/调包 | 摄像机监测样品位置与流转过程，非授权移动/离场即报警留证（DeepSORT多目标跟踪+行为识别模型） | 电缆短样被调换造成“检非所送”，离场异常即报警留证 | 收样、样品流转、退样
12 |  | 接地/挂牌/闭锁不到位 | 接地传感器确认状态、智能锁具记录挂牌闭锁，AI视觉二次确认，措施不到位自动阻断开工（传感器监测+目标检测模型） | 屏蔽接地不良致局放背景噪声超标，残余电荷未释放引发触电 | 局部放电试验、交流耐压试验
13 |  | 仪表读数与设定值不符 | 摄像机自动读取仪表示数，与设定值实时比对，不符即告警（仪表OCR识别模型） | 试验电压、烘箱/水浴温度偏差导致数据失真，读数自动比对核验 | 交流耐压试验、热延伸试验、老化试验